## spremni list
PROJEKTANTSKI POPIS S PREDRAČUNOM
Investitor: | DOM STAREJŠIH OBČANOV LJUBLJANA, MOSTE-POLJE
Ob sotočju 9
1000 Ljubljana
Objekt: | DOM STAREJŠIH OBČANOV LJUBLJANA, MOSTE-POLJE
PRENOVA AVLE
Št. projekta: | D127001
Projektant: | PROTIM RŽIŠNIK PERC d.o.o.
Poslovna cona A 2
4208 Šenčur
Odgovorni projektant: | Vid Ratajc, univ.dipl.inž.arh.
Popis izdelala: | Mirjam Dolenc, grad. teh.
Datum izdelave popisa: | avgust 2015

## splošni pogoji
PRILOGA K PROJEKTANTSKEMU POPISU
Investitor: | DOM STAREJŠIH OBČANOV LJUBLJANA, MOSTE-POLJE
Ob sotočju 9
1000 Ljubljana
Objekt: | DOM STAREJŠIH OBČANOV LJUBLJANA, MOSTE-POLJE
PRENOVA AVLE
1000 Ljubljana
Št. projekta: | D127001
SPLOŠNE ZAHTEVE ZA IZDELAVO PONUDBE:
Ponudnik mora v cenah po enoti vkalkularati
- vsa stroške električne energije in vode,
- načrta organizacije gradbišča,
- stroške koordinacije varnosti v skladu s predpisi,
- zavarovanje gradbišča,
- zavarovanje in podpiranje obstoječih konstrukcij, da ne pride do poškodb,
- tekoče odvažanje gradbenih odpadkov na pooblaščeno deponijo,
- poročilo o ravnanju z gradbenimi odpadki,
- vse manipulativne stroške,
- vse zaščite vgrajenih elementov (stavbno pohištvo…),
- vse potrebne meritve, certifikate, izjave o skladnosti, Izjavo o zanesljivosti objekta, poročila meritve in preglede za izdelavo dokazila o zanesljivosti objekta »predložiti ustrezne certifikate za požarne lastnosti vgrajenih materialov, ki se morajo vložiti v izkaz požarne varnosti faze PID«,
- ponudnik mora upoštevati, da si mora pred izvedbo, dobavo in vgradnjo vseh elementov vidnih obdelav površin predhodno pridobiti soglasje projektanta in investitorja in dostaviti vzorce v potrditev.

## rekapitulacija
DOM STAREJŠIH OBČANOV LJUBLJANA, MOSTE-POLJE
PRENOVA AVLE
SKUPNA REKAPITULACIJA GRADBENIH IN OBRTNIŠKIH DEL
A. | GRADBENA DELA:
| I. | PRIPRAVLJALNA DELA | 0
| II. | RUŠITVENA DELA | 0
| III. | ZEMELJSKA DELA | 0
| IV. | BETONSKA DELA | 0
| V. | TESARSKA DELA | 0
| VI. | ZIDARSKA DELA | 0
|  | SKUPAJ GRADBENA DELA: | 0
B. | OBRTNIŠKA DELA:
| I. | KLJUČAVNIČARSKA in RF KLJUČAVNIČARSKA DELA | 0
| II. | ESTRIHI | 0
| III. | SUHOMONTAŽNA DELA | 0
| IV. | KERAMIČARSKA DELA | 0
| V. | ALU ZASTEKLITVE | 0
| VI. | MIZARSKA DELA | 0
| VII. | SLIKOPLESKARSKA DELA | 0
| XIII. | RAZNA DELA | 0
|  | SKUPAJ OBRTNIŠKA DELA: | 0
|  | SKUPAJ: | 0
DDV ni vključen!
Popis inštalacij ni predmet popisa!
Izvajalec mora pred pričetkom del dejanske izmere za naročilo materiala in mere preveriti na objektu.

## PRIPRAVLJALNA DELA
A. | GRADBENA DELA
I. | PRIPRAVLJALNA DELA
Št.post. | Opis | Količina | EM | Cena/EM | Vrednost (€)
1 | Postavitev gradbiščne ograje vključeno z amortizacijo do konca gradnje. Vključeno vzdrževanje ograje v času gradnje. Z vsemi potrebnimi deli. Odstranitev po končanih delih. Obračun po m1 dobavljene ograje. |  | 0
| - Panelna gradbiščna ograja iz standardnih kovinskih polnih panelov, komplet z betonskimi podstavki. Paneli medsebojno povezani. | m1 | 90 |  | 0
|  |  |  | 0 | 0
2 | Izdelava in montaža dvokrilnih gradbiščnih vrat širine 2x300cm. Vrata se zaklepajo s ključavnico na sredini. | kpl. | 1 |  | 0
|  |  |  | 0 | 0
3 | Najem in postavitev gradbiščnih WC kabin za ves čas gradnje, vključno s čiščenjem in vzdrževanjem. |  |  | 0 | 0
| - Standardna WC kabina | kos | 1 |  | 0
|  |  |  | 0 | 0
4 | Najem in postavitev pisarniških kontejnerjev (gradbišče), za čas gradnje. |  |  | 0 | 0
| - kontejner za pisarno | kos | 1 |  | 0
|  |  |  | 0 | 0
5 | Izdelava in postavitev gradbiščne table za označbo gradbišča po ZGO-ju. | kos | 1 |  | 0
|  |  |  | 0 | 0
6 | Izdelava začasnega vodovodnega priključka za čas gradnje, vključeno z gradbiščnim števcem za vodo. | kpl. | 1 |  | 0
| - Mesečna poraba vode | mes. | 3 |  | 0
|  |  |  | 0 | 0
7 | Dobava in postavitev in priključitev pomožnih gradbiščnih elektro-omar. | kpl. | 1 |  | 0
0
8 | Nepredvidena dela. |  | 5% |  | 0
| PRIPRAVLJALNA DELA skupaj: |  |  |  | 0

## RUŠITVENA
II. | RUŠITVENA DELA
Opombe:
Dela je izvajati v skladu z veljavnimi tehničnimi predpisi, normativi in upoštevati predpise iz varstva pri delu, ter projektno dokumentacijo.
Odstranitev inštalacij ni zajeta v popisu.
V cenah posameznih postavk upoštevati:
- izvedba po opisu v posameznih postavkah
- vsa zavarovanja, eventualna podpiranja obstoječih konstrukcij in odri, ter odstranitev le-teh po končanih delih,
- vsa rušitvena dela je potrebno izvajati brez povzročanja vibracij, ki bi lahko povzročile razpoke oz. poškodbe nosilnih elementov objekta in elementov na objektu, ki se ne ruši.
- vse količine rušitev in transportov ruševin se obračunavajo v raščenem oziroma vgrajenem stanju!
- vse transporte iz objekta, nalaganja in razlaganje demontiranega materiala,
- čiščenje, vse potrebne delovne odre
- Izvajalec mora odvažati vse odpadke, ki nastajajo pri izvedbi, odvoz v pooblaščeno deponijo, odvoz in stroške vseh komunalnih pristojbin in taks zajeti v cenah po enoti.
Št.post. | Opis | EM | Količina | Cena/EM | Vrednost (€)
AVLA
1 | Izdelava, dobava in montaža začasnih zaščitnih sten iz mavčnokartonskih plošč, kompletno s potrebno podkonstrukcijo - protiprašna in zvočna zaščita v času gradnje med obratovanjem obstoječih prostorov. Odstranitev po končanih delih. | m2 | 40 |  | 0
0
2 | Demontaža in odstranitev notranje opreme (pohištvo, stoli, mize, klopi, kavči, police, komplet oprema bifeja, recepcije, frizerskega salona (tehnološka oprema, pohištvena oprema) pulti, lesene stenske obloge, omarice, police na stenah, zavese, ogledala, držala, kozole, podkonstrukcij opreme in inštalacij, razni elementi, ročaji in zaščite na stenah, predpražniki. napisi, razne table, zunanja tenda, …) ter skladiščenje po zahtevah investitorja, oziroma odvoz na stalno deponijo in plačilom vseh komunalnih pristojbin. Ponudnik si mora prostore ogledati in predvideti v ceni vse stroške posega (odstranitve opreme). | kpl. | 1 |  | 0
|  |  |  | 0 | 0
3 | Odstranitev sanitranih elementov vključno s transportom ruševin iz objekta, transportom v stalno deponijo (pooblaščenim zbiralcem gradbenih odpadkov s strani Agencije RS za okolje), deponijo pridobi izvajalec, kompletno s plačilom vseh stroškov deponiranja; |  |  |  | 0
| -umivalnik. | kos | 1 |  | 0
|  |  |  | 0 | 0
4 | Odstranitev obstoječih radiatorjev komplet z držali komplet z iznosom ruševin iz objekta in transportom v stalno deponijo (pooblaščenim zbiralcem gradbenih odpadkov s strani Agencije RS za okolje), deponijo pridobi izvajalec, kompletno s plačilom vseh stroškov deponiranja. | kos | 12 |  | 0
|  |  |  | 0 | 0
5 | Odstranitev notranjih vrat, vel. do 2,5m2 - vratno krilo, podboj, komplet z iznosom iz objekta in transportom v stalno deponijo (pooblaščenim zbiralcem gradbenih odpadkov s strani Agencije RS za okolje), deponijo pridobi izvajalec, kompletno s plačilom vseh stroškov deponiranja. | kos | 5 |  | 0
0
6 | Rušenje AB sten, parapetov in temeljev z vsemi oblogami (ometi,…), komplet z iznosom ruševin iz objekta in transportom v stalno deponijo (pooblaščenim zbiralcem gradbenih odpadkov s strani Agencije RS za okolje), deponijo pridobi izvajalec, kompletno s plačilom vseh stroškov deponiranja. | m3 | 9 |  | 0
| Doplačilo za stensko strojno (diamantno) rezanje komplet z vsemi zaščitami in podpiranji, kjer se stene ne rušijo v celoti; (obračun po rezani površini). Količina ocenjena. | m2 | 3 |  | 0
|  |  |  | 0 | 0
7 | Rušenje opečnih predelnih sten v debelini cca 15-20cm z vsemi oblogami (ometi, keramika…), komplet z iznosom ruševin iz objekta in transportom v stalno deponijo (pooblaščenim zbiralcem gradbenih odpadkov s strani Agencije RS za okolje), deponijo pridobi izvajalec, kompletno s plačilom vseh stroškov deponiranja. Upoštevati vse potrebne odreze sten, kjer se stene ne rušijo v celoti. | m2 | 29 |  | 0
|  |  |  | 0 | 0
8 | Rušenje lesenih predelnih sten, komplet z iznosom ruševin iz objekta in transportom v stalno deponijo (pooblaščenim zbiralcem gradbenih odpadkov s strani Agencije RS za okolje), deponijo pridobi izvajalec, kompletno s plačilom vseh stroškov deponiranja. Upoštevati vse potrebne odreze sten, kjer se stene ne rušijo v celoti. | m2 | 66 |  | 0
|  |  |  | 0 | 0
9 | Rušenje stenskega ometa z iznosom ruševin iz objekta in transportom v stalno deponijo (pooblaščenim zbiralcem gradbenih odpadkov s strani Agencije RS za okolje), deponijo pridobi izvajalec, kompletno s plačilom vseh stroškov deponiranja. (dotrajan- poškodovan omet na stenah, ki se ne rušijo). Količina ocenjena. | m2 | 60 |  | 0
0
10 | Odstranitev žaluzij in okenskih mrež komplet z iznosom iz objekta in transportom v stalno deponijo (pooblaščenim zbiralcem gradbenih odpadkov s strani Agencije RS za okolje), deponijo pridobi izvajalec, kompletno s plačilom vseh stroškov deponiranja. | m2 | 56 |  | 0
|  |  |  | 0 | 0
11 | Odstranitev fasadnih in notranjih zasteklitev komplet z okvirji, ter iznosom iz objekta in transportom v stalno deponijo (pooblaščenim zbiralcem gradbenih odpadkov s strani Agencije RS za okolje), deponijo pridobi izvajalec, kompletno s plačilom vseh stroškov deponiranja. | m2 | 75 |  | 0
|  |  |  | 0 | 0
12 | Odstranitev avtomatskih drsnih vrat vetrolava komplet z okvirji in maskami, ter iznosom iz objekta in transportom v stalno deponijo (pooblaščenim zbiralcem gradbenih odpadkov s strani Agencije RS za okolje), deponijo pridobi izvajalec, kompletno s plačilom vseh stroškov deponiranja. | kpl | 2 |  | 0
|  |  |  | 0 | 0
13 | Odstranitev obstoječega montažnega spuščenega stropa kompletno z vso podkonstrukcijo ter z iznosom ruševin iz objekta in transportom v stalno deponijo (pooblaščenim zbiralcem gradbenih odpadkov s strani Agencije RS za okolje), deponijo pridobi izvajalec, kompletno s plačilom vseh stroškov deponiranja. Obračun po tlorisni površini stropa. | m2 | 268 |  | 0
0
14 | Zarez obstoječega tlaka na mestih odstranitve tlaka proti površinam, ki se ne obdelujejo. Zarez v debelini cca 10 cm. | m1 | 10 |  | 0
15 | Rušenje naložb tlaka do AB plošče (podkleteni del) v sestavi: -talna keramika, komplet s stenskimi obrobami -estrih -toplotna izolacija ter z transporom ruševin iz objekta in transportom v stalno deponijo (pooblaščenim zbiralcem gradbenih odpadkov s strani Agencije RS za okolje), deponijo pridobi izvajalec, kompletno s plačilom vseh stroškov deponiranja. Obračun po tlorisni površini tlaka. | m2 | 62 |  | 0
0
16 | Rušenje in izkop naložb tlaka v debelini cca.60cm (nepodkleteni del) v sestavi: -talna keramika ali PVC tlak, komplet s stenskimi obrobami -estrih -toplotna izolacija -hidroizolacija -podložni beton -tampon ter z transportom ruševin iz objekta in transportom v stalno deponijo (pooblaščenim zbiralcem gradbenih odpadkov s strani Agencije RS za okolje), deponijo pridobi izvajalec, kompletno s plačilom vseh stroškov deponiranja. Obračun po tlorisni površini tlaka. | m2 | 206 |  | 0
0
17 | Zarez - odrez asfalta debeline cca 10 cm. | m1 | 28 |  | 0
0
18 | Rušenje obstoječega asfalta v debelini do 10 cm, nalaganje ruševin na transportno sredstvo in transportom v stalno deponijo (pooblaščenim zbiralcem gradbenih odpadkov s strani Agencije RS za okolje), deponijo pridobi izvajalec, kompletno s plačilom vseh stroškov deponiranja. | m2 | 40 |  | 0
0
19 | Izdelava preboja v obstoječi AB plošči (med kletjo in pritličjem). Rušenje se izvede z rezanjem konstrukcij z diamantno žago, razrezi na kose primerne za transport, komplet z vsemi podpiranji, zaščitami, odri, s transportom ruševin iz objekta, transportom v stalno deponijo vključno s plačilom vseh komunalnih pristojbin. Rušenje se izvaja po navodilih statika. Pred pričetkom rušenja preveriti dimezije po projektu. Preboji dimenzij:
| - 115x40cm. | kos | 1 |  | 0
20 | Izdelava preboja skozi opečne stene debeline do 20cm, komplet z vsemi potrebnimi odrezi, velikost odprtine: |  |  | 0 | 0
| - 115x35cm. | kos | 1 |  | 0
|  |  |  | 0 | 0
0
KOPALNICA
21 | Demontaža in odstranitev notranje opreme kopalnice (stol, ležišče, kopalniške zavese, police, držala, obešala…) ter skladiščenje po zahtevah investitorja, oziroma odvoz na stalno deponijo in plačilom vseh komunalnih pristojbin. Ponudnik si mora prostore ogledati in predvideti v ceni vse stroške posega (odstranitve opreme). | kpl. | 1 |  | 0
|  |  |  | 0 | 0
22 | Odstranitev sanitranih elementov vključno s transportom ruševin iz objekta, transportom v stalno deponijo (pooblaščenim zbiralcem gradbenih odpadkov s strani Agencije RS za okolje), deponijo pridobi izvajalec, kompletno s plačilom vseh stroškov deponiranja; |  |  |  | 0
| - kopalna kad | kos | 1 |  | 0
| - tuš kadica | kos | 1 |  | 0
| - WC školjka s kotličkom | kos | 1 |  | 0
| - umivalnik | kos | 1 |  | 0
| - ogledalo | kos | 1 |  | 0
|  |  |  | 0 | 0
|  |  |  | 0 | 0
23 | Odstranitev notranjih vrat, vel. do 2,5m2 - vratno krilo, podboj, komplet z iznosom iz objekta in transportom v stalno deponijo (pooblaščenim zbiralcem gradbenih odpadkov s strani Agencije RS za okolje), deponijo pridobi izvajalec, kompletno s plačilom vseh stroškov deponiranja. | kos | 1 |  | 0
0
24 | Delno rušenje opečnih predelnih sten v debelini cca 15-20cm z vsemi oblogami (ometi, keramika…), komplet z iznosom ruševin iz objekta in transportom v stalno deponijo (pooblaščenim zbiralcem gradbenih odpadkov s strani Agencije RS za okolje), deponijo pridobi izvajalec, kompletno s plačilom vseh stroškov deponiranja. Upoštevati vse potrebne odreze stene. (razširitev obstoječe odprtine za vrata za cca. 20cm) | kpl. | 1 |  | 0
|  |  |  | 0 | 0
25 | Rušenje stenske keramike, kompletno z rušenjem ometa do zdrave podlage, ter iznosom iz objekta in transportom v stalno deponijo (pooblaščenim zbiralcem gradbenih odpadkov s strani Agencije RS za okolje), deponijo pridobi izvajalec, kompletno s plačilom vseh stroškov deponiranja. (keramika na stenah, ki se ne rušijo) | m2 | 46 |  | 0
0
26 | Rušenje naložb tlaka do AB plošče v sestavi: -talna keramika, komplet s stenskimi obrobami -estrih -toplotna izolacija, ter z transportom ruševin iz objekta in transportom v stalno deponijo (pooblaščenim zbiralcem gradbenih odpadkov s strani Agencije RS za okolje), deponijo pridobi izvajalec, kompletno s plačilom vseh stroškov deponiranja. Obračun po tlorisni površini tlaka. | m2 | 17 |  | 0
KOPALNICA C2
27 | Odstranitev poglobljene kopalne kadice v obstoječem tlaku vključno s transportom ruševin iz objekta, transportom v stalno deponijo (pooblaščenim zbiralcem gradbenih odpadkov s strani Agencije RS za okolje), deponijo pridobi izvajalec, kompletno s plačilom vseh stroškov deponiranja; | kos | 1 |  | 0
0
28 | Rušenje zidanega parapeta 1,0x1,0m deb. do 20cm skupaj s keramično oblogo, vključno s transportom ruševin iz objekta, transportom v stalno deponijo (pooblaščenim zbiralcem gradbenih odpadkov s strani Agencije RS za okolje), deponijo pridobi izvajalec, kompletno s plačilom vseh stroškov deponiranja; | kpl | 1 |  | 0
0
29 | Nepredvidena dela |  | 5% |  | 0
| RUŠITVENA DELA skupaj: |  |  |  | 0

## ZEMELJSKA
III. | ZEMELJSKA DELA
Opombe:
V cenah mora biti vključeno:
- meritve temeljnih tal,
- meritve posameznih slojev nasipa,
- odvoz viška izkopa na pooblaščeno deponijo z vsemi pripadajočimi stroški.
Vse količine izkopov, nasipov, transportov in zasipov se obračunavajo v raščenem oziroma vgrajenem stanju!
Št.post. | Opis | EM | Količina | Cena/EM | Vrednost (€)
1 | Strojni izkop jarkov v zemljini III. ktg - poglobitev za nove pasovne temelje (pod novimi zasteklitvami), nakladanje materiala na transportno sredstvo, odvoz na začasno deponijo. | m3 | 18 |  | 0
0
2 | Ročni izkop (material III.ktg.) izkop v globini do 1,0m, nakladanje materiala na transportno sredstvo, odvoz na začasno deponijo. | m3 | 5 |  | 0
3 | Planiranje dna izkopa s točnostjo ± 3 cm in utrjevanje do potrebne trdnosti. (v obstoječem pritličju) | m2 | 206 |  | 0
4 | Dobava in vgrajevanje tampona granulacije 0-32 mm pod tlakom pritličja v debelini 30cm, komplet s planirajem terena v ravnini s točnostjo do ± 1cm in utrjevanjem do potrebne zbitosti. | m3 | 62 |  | 0
0
5 | Dobava, razgrinjanje, planiranje in utrjevanje tamponskega drobljenca granulacije 0 - 32 mm v debelini 30 cm, utrjevanje do potrebne zbitosti (Ev2 ≥ 100 MPa) ob objektu. | m3 | 9 |  | 0
0
6 | Fino planiranje tampona v padcih, dobava sejanega peska granulacije 0-8 mm v debelini cca 5 cm, planiranje in utrjevanje - priprava na asfaltiranje (ob objektu). | m2 | 30 |  | 0
0
7 | Zasip za temelji objekta z deponiranim materialom od izkopa iz začasne gradbiščne deponije, skupaj z nakladanjem, dovozom, planiranjem in potrebnim utrjevanjem v slojih do 20cm do potrebne zbitosti, potrebno je preprečiti posedke. (Ms ≥ 80 MPa). | m3 | 9 |  | 0
8 | Transport izkopnega materiala na stalno deponijo s plačilom vseh komunalnih pristojbin in taks (pooblaščenim zbiralcem gradbenih odpadkov s strani Agencije RS za okolje), deponijo pridobi izvajalec. | m3 | 14 |  | 0
9 | Nepredvidena dela. |  | 5% |  | 0
| ZEMELJSKA DELA skupaj: |  |  |  | 0

## BETONSKA
IV. | BETONSKA DELA
Opombe:
- v cenah mora biti upoštevana tudi izdelava preizkušancev in končna ocena vgrajenega betona, ter vsa potrebna nega betona,
- površine betona morajo biti brez razpok, gnezd in vidne armature, - betoni, katerih površine ostanejo vidne, morajo biti vgrajeni visokokvalitetno; eventuelne korekcije in dodatna površinska obdelava zaradi napak pri betoniranju in nezadovoljivi izvedbi opaženja, se ne obračuna ločeno,
- Izvajalec mora odvažati vse odpadke, ki nastajajo pri izvedbi, odvoz v pooblaščeno deponijo, odvoz in stroške vseh komunalnih pristojbin in taks zajeti v cenah po enoti.
Št.post. | Opis | EM | Količina | Cena/EM | Vrednost (€)
1 | Dobava in vgrajevanje podložnega betona C 12/15 v debelini 10 cm, komplet z zalikanjem svežega betona (priprava za polaganje hidroizolacije). | m3 | 23 |  | 0
2 | Dobava in vgrajevanje podložnega betona C 12/15 v debelini 10 cm, pod pasovnimi temelji. | m3 | 1 |  | 0
3 | Dobava in vgrajevanje betona C 25/30, (SIST EN 206-1, XC2), v pasovne temelje. (novi temelji pod novimi zastekltvami) | m3 | 6 |  | 0
4 | Dobava in vgrajevanje betona C 25/30 (SIST EN 206-1, XC1) v AB steno v obstoječem pritličju. |  |  | 0 | 0
| -beton prereza 0,12-0,20 m3/m2. | m3 | 1.5 |  | 0
5 | Dobava in vgrajevanje betona C 25/30 (SIST EN 206-1, XC1) z dodatkom za ekspanzijo. (vgrajevanje zgornji del stene) | m3 | 0.1 |  | 0
0
|  |  |  | 0 | 0
6 | Dobava in vgrajevanje betona C 25/30 (SIST EN 206-1, XC1), razna manjša betoniranja, zapolnitev odprtin itd. |  |  | 0 | 0
| - beton prereza do 0,04 m3/m2/kos. | m3 | 1 |  | 0
|  |  |  | 0 | 0
7 | Sidranje novih AB plošče v obstoječe konstrukcije-vrtanje lukenj v obstoječe konstrukcije do globine min. 14 cm za sidra Ø12mm, razprašitev lukenj ter vgradnja sider z nabrekujočo cementno malto (sidrne palice upoštevane pri armaturi). | kos | 4 |  | 0
8 | Sidranje novih AB sten v obstoječe konstrukcije-vrtanje lukenj v obstoječe konstrukcije do globine min. 30 cm za sidra Ø14mm, razprašitev lukenj ter vgradnja sider z nabrekujočo cementno malto (sidrne palice upoštevane pri armaturi). | kos | 55 |  | 0
9 | Sidranje novih AB temeljev v obstoječe konstrukcije-vrtanje lukenj v obstoječe konstrukcije do globine 30 cm za sidra do Ø16mm, razprašitev lukenj ter vgradnja sider z nabrekujočo cementno malto (sidrne palice upoštevane pri armaturi). | kos | 72 |  | 0
10 | Dobava, krivljenje, polaganje in vezanje armature B500B različnih profilov; količina ocenjena.
| - rebrasta armatura do fi 12mm (B500B), | kg | 328 |  | 0
| - rebrasta armatura nad fi 12mm (B500B). | kg | 346 |  | 0
| - armaturne mreže. | kg | 210 |  | 0
11 | Nepredvidena dela. |  | 5% |  | 0
0
| BETONSKA DELA skupaj: |  |  |  | 0

## TESARSKA
V. | TESARSKA DELA
Opomba:
- v ceni tesarskih del so zajeti vsi lahki premični odri,
- Izvajalec mora odvažati vse odpadke, ki nastajajo pri izvedbi, odvoz v pooblaščeno deponijo, odvoz in stroške vseh komunalnih pristojbin in taks zajeti v cenah po enoti.
-vsi vidni betoni morajo biti opaženi z novimi opaži,
Št.post. | Opis | EM | Količina | Cena/EM | Vrednost (€)
1 | Dobava in izdelava opaža pasovnih temeljev. | m2 | 40 |  | 0
2 | Dobava in izdelava enostranskega opaža ravnih AB sten. | m2 | 16 |  | 0
0
3 | Dobava in izdelava opaža AB plošče širine 20cm, komplet z vertikalnim robom. | m2 | 1 |  | 0
0
4 | Doplačilo za izdelavo razširjenega opaža sten (lijak) pod obstoječim nosilcem ali ploščo (za vgrajevanje betona), ter odstranitev komplet z odstranjevanjem odvečnega betona . | m1 | 2 |  | 0
0
5 | Nepredvidena dela. |  | 5% |  | 0
| TESARSKA DELA skupaj: |  |  |  | 0

## ZIDARSKA
VI. | ZIDARSKA DELA
Opomba:
- v ceni zidarskih del so zajeti vsi lahki premični odri viš. do 2 m za zidanje in ometavanje, čiščenje prostorov med in po končanih delih,
- Izvajalec mora odvažati vse odpadke, ki nastajajo pri izvedbi, odvoz v pooblaščeno deponijo, odvoz in stroške vseh komunalnih pristojbin in taks zajeti v cenah po enoti.
Št.post. | Opis | EM | Količina | Cena/EM | Vrednost (€)
1 | Dobava in izdelava horizontalne hidroizolacije tal; 1x hladni bitumenski premaz (ibitol) in 1x bitumenski varilni trak z vložkom steklenega voala (kot na primer Izotekt V4 ali enakovredno), s predhodnim čiščenjem betonske podlage komplet z izravnavo stikov s cementno malto. Upoštevati tudi vse vertikalne zaključke ob novih zasteklitvah in stike z obstoječo hidroizolacijo. | m2 | 215 |  | 0
0
2 | Dobava in zidanje podstavkov pod elektro omarami s porobetonski zidaki v debeleni (višini) 10cm komplet s pripadajočim lepilomi, z vsemi pomožnimi deli. (kopalnica) | m3 | 0.5 |  | 0
0
3 | Dobava in izdelava obrizga, grobega ometa notranjih zidanih -izravnava po odstranitvi keramike, priprava za polaganje nove stenske keramike, kompletno s predhodnim čiščenjem in impregnacijo površin, z vsemi pomožnimi deli. (kopalnica) | m2 | 46 |  | 0
0
4 | Dobava in izdelava obrizga, grobega in finega ometa notranjih zidanih in AB sten (sanacija ometa po raznih demontažah opreme in omet na novih pozidavah), kompletno s predhodnim čiščenjem in impregnacijo površin, z vsemi pomožnimi deli. Količina ocenjena. | m2 | 50 |  | 0
0
5 | Dobava in izdelava obrizga, grobega in finega ometa sanirnega (sušilnega) ometa notranjih zidanih sten, kompletno s predhodnim čiščenjem in impregnacijo površin, z vsemi pomožnimi deli. Količina ocenjena. (sanacija zamakanih površin v frizerskem salonu. | m2 | 10 |  | 0
0
6 | Popravilo in izravnava priprava špalet za RAL montažo zunanjih zasteklitev: izravnava z ometom, oziroma izolacija špalet s toplotno izolacijo v debelini do 5cm komplet z vsemi pripadajočimi deli in materialom (vogalnimi zaključki, mrežica...) | m1 | 50 |  | 0
|  |  |  | 0 | 0
7 | Popravilo in priprava špalet za montažo notranjih vrat pri zidanih stenah, ter obdelava zaključkov sten kjer se le te delno rušijo: izravnava z ometom ali po potrebi z dodatnimi obzidavami. | m1 | 10 |  | 0
0
8 | Dolbenje in zametavanje reg za instalacije v opečnih stenah. Transport ruševin v stalno deponijo. Količina je ocenjena, obračun po dejanskih izmerah. Rege dimenzij:
| 6/6cm, | m1 | 50 |  | 0
| 5/10cm, | m1 | 20 |  | 0
| 10/10cm. | m1 | 5 |  | 0
9 | Dolbenje in zametavanje reg za instalacije v AB stenah. Transport ruševin v stalno deponijo. Količina je ocenjena, obračun po dejanskih izmerah. Rege dimenzij:
| 6/6cm, | m1 | 5 |  | 0
| 5/10cm, | m1 | 5 |  | 0
| 10/10cm. | m1 | 2 |  | 0
10 | Kronsko vrtanje lukenj skozi AB konstrukcije debeline 20-30cm, količina ocenjena. Luknje dimenzij: |  |  |  | 0
| - Ø 100 mm, | kos | 2 |  | 0
| - Ø 150 mm. | kos | 2 |  | 0
0
11 | Razna pomoč gradbenih delavcev. Obračun po dejanskih stroških. Ocena |  |  | 0 | 0
| - KV delavec | ur | 50 |  | 0
| - PK delavec | ur | 50 |  | 0
|  |  | 0 | 0 | 0
12 | Nepredvidena dela. |  | 5% |  | 0
| ZIDARSKA DELA skupaj: |  |  |  | 0

## KLJUČAVNIČARSKA
B. | OBRTNIŠKA DELA
I. | KLJUČAVNIČARSKA in RF KLJUČAVNIČARSKA DELA
Opombe:
- izvajalec izdela delavniške načrte (zajeto v enotnih cenah)
- mere za izdelke je vzeti na objektu,
- v cenah vkalkulirati vsa potrebna dela, material, sidrni in vijačni material, pomožna dela (odri, prenosi, dvigi, dvižne košare, avtodvigalo ipd.),
- Izvajalec mora odvažati vse odpadke, ki nastajajo pri izvedbi, odvoz v pooblaščeno deponijo, odvoz in stroške vseh komunalnih pristojbin in taks zajeti v cenah po enoti.
-V postavkah za jekleno konstrukcijo je že dodana 3% teža za upoštevanje veznih sredstev in zvarov. V kolikor ponudnik ocenjuje, da je količina veznih sredstev in zvarov večja ali manjša od že upoštevane, mora svojo ceno prilagoditi glede na predvidevanje večjih ali manjših količin veznih sredstev in zvarov.
Št.post. | Opis | EM | Količina | Cena/EM | Vrednost (€)
1 | Izdelava, dobava in montaža jeklenih konstrukcij-ojačitve obstoječe AB konstrukcije zaradi izvedbe preboja za vrata DV3 v klubski prostor. Vsa konstrukcija je antikokorozijsko zaščitena.
Jeklo kvalitete S235 JR. Jeklena konstrukcija spada skladno s SIST EN 1090-2:2008 v izvedbeni razred EXC 2.
| Ojačitve se izdela po delavniškem načrtu iz jeklenih profilov NPU 200 in 300. | kg | 980 |  | 0
0
2 | Dobava in vgrajevanje:
| sidra HILTI HIT-Z M16/155mm HY-200 + DIN. SET | kos | 60 |  | 0
| navojne palice+matice (komplet z vrtanjem skozi AB konstrukcijo in NPU profile) | kos | 28 |  | 0
3 | Izdelava, dobava in montaža jeklenih konstrukcij-ojačitve nad preboji skozi obstoječe konstrukcije. Vsa konstrukcija je antikokorozijsko zaščitena, ter protipožarno premazana, skladno s ŠPV. (preboj plošče shramba)
Jeklo kvalitete S235 JR. Jeklena konstrukcija spada skladno s SIST EN 1090-2:2008 v izvedbeni razred EXC 2.
| Ojačitve se izdela po delavniškem načrtu, iz jeklenih profilov. | kg | 355 |  | 0
4 | Dobava in vgrajevanje:
| sidra HILTI HIT-Z M16/175mm HY-200 + DIN. SET | kos | 16 |  | 0
5 | Izdelava, dobava in montaža RF ročaja Ø45mm (na višini 90cm) montaža na steklene stene frizerskega salona, komplet z vsemi zaobljenimi zaključki in pritrdilnim materailom (montaža na Alu profile zasteklitev). | m1 | 8 |  | 0
|  |  |  | 0 | 0
6 | Izdelava, dobava in montaža zaščitnih RF cevi Ø30mm (na višini 22, 44 in 66cm) montaža na steklene stene frizerskega salona, komplet z vsemi zaobljenimi zaključki in pritrdilnim materailom (montaža na Alu profile zasteklitev). | m1 | 24 |  | 0
|  |  |  | 0 | 0
7 | Nepredvidena dela |  | 5% |  | 0
| KLJUČAVNIČARSKA in RF KLJUČAVNIČARSKA DELA skupaj: |  |  |  | 0

## ESTRIHI
II. | ESTRIHI
Opomba:
- v ceno izdelave plavajočih estrihov je všteta dobava vsega potrebnega materiala folije, toplotne izolacije, robni trak, armaturne mreže oziroma mikroarmatura), ter izdelavo dilatacij, polaganje robnega traku deb. 1cm, ter opaž robov estrihov (kjer so potrebni).
-estrihi morajo vsebovati dodatek za zmanjšanje krčenja (superplastikator)
- trdota izolacij mora biti ustrezna glede na obremenitve,
- Izvajalec mora odvažati vse odpadke, ki nastajajo pri izvedbi, odvoz v pooblaščeno deponijo, odvoz in stroške vseh komunalnih pristojbin in taks zajeti v cenah po enoti.
Pri izdelavi mikroarmiranega betonskega estriha je potrebno upoštevati:
Izdelava plavajočega armiranega cementnega estriha ali betonskega tlaka C25/30 z dodatkom mikroarmature iz PP vlaken npr.Fibrins F 120 v količini 0,95 kg/m3, zaščita z Pe folijo deb. 0,15mm, vključno z obdelavo površine za polaganje finalnega tlaka
V enotni ceni je potrebno upoštevati izdelavo in kitanje dilatacij v cementnem estrihu v poljih 6x6 m
Šivanje dilatacijskih spojev in dobavo materiala, je potrebno zajeti v enotni ceni cementnega estriha za talne obloge
Dilatacije (oz. morebitne razpoke) se šivajo s prečnim vgrajevanjem jeklenih vložkov in zalivanjem z epoksi malto iz kremenčevega peska. Izvedba mora biti v skladu s predpisi in standardi.
Izvajalec cementnih estrihov je dolžan pred izvedbo estrihov dobiti potrditev od investitorja, projektanta notranje opreme in elektro instalacij o vgradnji vseh talnih razvodov v estrihu.
Št.post. | Opis | EM | Količina | Cena/EM | Vrednost (€)
AVLA
1 | Izdelava plavajočih estrihov, dobava, vgradnja, ravnanje ter strojna zagladitev; estrih v sestavi: -ekstrudiran polistiren deb. 10,0cm (kot na primer styrodur ali enakovredno) tlačna napetost 300kPa pri 10% deformaciji, -sistemska plošča -talno gretje (zajeto v popisu strojnih inštalacij) -ločilni sloj -PE folija, -cementni estrih deb. 5,0 cm, mikroarmiran in klasično armiran. | m2 | 206 |  | 0
0
2 | Izdelava plavajočih estrihov, dobava, vgradnja, ravnanje ter strojna zagladitev; estrih v sestavi: -sistemska plošča -talno gretje (zajeto v popisu strojnih inštalacij) -ločilni sloj -PE folija, -cementni estrih deb. 4,5 cm, mikroarmiran in klasično armiran. | m2 | 62 |  | 0
0
KOPALNICA
3 | Izdelava plavajočih estrihov, dobava, vgradnja, ravnanje ter strojna zagladitev; estrih v sestavi: -sistemska plošča -talno gretje (zajeto v popisu strojnih inštalacij) -ločilni sloj -PE folija, -cementni estrih deb. 4,5 cm, mikroarmiran in klasično armiran. | m2 | 17 |  | 0
0
KOPALNICA C2
4 | Izdelava krpanje plavajočih estrihov (po odstranitvi kadice), dobava, vgradnja, ravnanje ter strojna zagladitev; estrih v sestavi: -ločilni sloj -PE folija, -cementni estrih deb. 5 cm, mikroarmiran. | m2 | 4 |  | 0
0
5 | Nepredvidena dela |  | 5% |  | 0
| ESTRIHI skupaj: |  |  |  | 0

## SUHOMONTAŽNA
III. | SUHOMONTAŽNA DELA
Opomba:
- v ceno izdelave sten iz mavčno kartonskih plošč so vštete tudi izdelave prebojev vsled instalacijskih vodov, ojačitve v podkonstrukcijah pri vratih,
- v cenah morajo biti zajeti vsi potrebni delovni odri,
- Izvajalec mora odvažati vse odpadke, ki nastajajo pri izvedbi, odvoz v pooblaščeno deponijo, odvoz in stroške vseh komunalnih pristojbin in taks zajeti v cenah po enoti.
št.post. | Opis | EM | Količina | Cena/EM | Vrednost (€)
0
1 | Dobava in montaža obloge ob obstoječi AB steni (frizerski salon); obloga v sestavi: -podkonstrukcija iz pohištvenih cevi 30/30mm -OSB plošča deb. 10mm, -mavčnokartonska plošča deb. 12,5mm. Vsi stiki so dvakrat bandažirani - bandaža kvalitete K2. | m2 | 8 |  | 0
0
2 | Dobava in montaža obloge ob obstoječi AB steni (odmik od stene, med oblogom in steno so montirana požarna drsna vrata); obloga v sestavi: -podkonstrukcija iz CW profilov - 2x mavčnokartonska plošča deb. 12,5mm. Vsi stiki so dvakrat bandažirani - bandaža kvalitete K2. V ceni opoštevati tudi izdelavo špalet. | m2 | 14 |  | 0
0
3 | Dobava in montaža obloge ob obstoječi AB steni ; obloga v sestavi: - podkonstrukcija iz CW profilov 125/50mm - 2x mavčnokartonska plošča deb. 12,5mm. Vsi stiki so dvakrat bandažirani - bandaža kvalitete K2. V ceni opoštevati tudi izdelavo špalet. | m2 | 16 |  | 0
0
4 | Dobava in montaža obloge ob obstoječi AB steni (odmik od stene, med oblogo in steno so montirana drsna vrata DV3); obloga v sestavi: - podkonstrukcija iz CW profilov 50/50mm - 2x mavčnokartonska plošča deb. 12,5mm. Vsi stiki so dvakrat bandažirani - bandaža kvalitete K2. V ceni opoštevati tudi izdelavo špalet. Obloga mora biti demontažna. | m2 | 9 |  | 0
5 | Dobava in montaža obloge ob obstoječi AB steni (klubska soba) ; obloga v sestavi: - podkonstrukcija iz CW profilov 50/50mm - 2x mavčnokartonska plošča deb. 12,5mm. Vsi stiki so dvakrat bandažirani - bandaža kvalitete K2. V ceni opoštevati tudi izdelavo špalet. | m2 | 18 |  | 0
0
6 | Dobava in montaža izdelava tristranske požarne obloge jeklenih ojačitev iz NPU profilov (prehod klubska soba) iz protipožarnih mavčnokartonskih plošč (na primer: GKF ali enakovredno) dvoslojno 2x20mm komplet s podkonstrukcijo in pripadajočim protipožarnim materialom, izvedba po navodilih proizvalaca. Razred upornosti proti ognju: R60. Vsi stiki so dvakrat bandažirani K2. Obračun po razviti površini obloge. | m2 | 14 |  | 0
|  |  |  | 0 | 0
7 | Dobava in montaža suhomontažnih preklad deb. 15 cm nad Alu steklenimi predelnimi stenami (zapora nad stekleno steno do nosilne stropne konstrukcije), kompletno s kovinsko podkonstrukcijo in tristransko dvoslojno oblogo iz mavčnokartonskih plošč (GKB ali enakovredno) deb. 2x12,5 mm, z vmesnim izolacijskim slojem iz min. volne. Vsi stiki so dvakrat bandažirani v kvaliteti K2. Preklade komplet z vso potrebno kovinsko konstrukcijo (ojačitev), višine preklad do 110 cm. (nad zasteklitvami frizerskega salona) | m2 | 9.5 |  | 0
0
8 | Dobava in montaža revizijske lopute dim 40x40cm v mavčnokartonskih oblogah sten, v enaki sestavi kot obloge. | kos | 2 |  | 0
0
9 | Dobava in montaža obloge višine 120 cm na stene v kopalnici, obloga iz mavčnokartonskih plošč z enojno kovinsko podkonstrukcijo in enostransko dvoslojno oblogo iz mavčnokartonskih plošč (GKB ali enakovredno) deb. 2 x12,5 mm in horizontalno zaključno obrobo na parapetu, z vmesnim izolacijskim slojem iz mineralne volne, debelina obloge 15cm. Vsi stiki so dvakrat bandažirani v kvalitetin K2. (obloga podometnega WC kotlička) | m2 | 2.5 |  | 0
0
10 | Dobava in montaža akustičnega spuščenega stropa, iz perforiranih mineralnih plošč, kaširane z absorpcijsko tkanino , dimenzije plošče so 600x600mm, debelina 19 mm. Gladke plošče v beli barvi, s poglobljenim robom , se položijo v belo kovinsko podkonstrukcijo. Robni profil je 19/24 mm. Višina spusta stropa je okoli 104cm. Plošče imajo poprečno absorpcijo zvoka αw = 0,65H po EN ISO 11654 in NRC = 0,70 po ASTM C 423-01. Vzdolžna zvočna izolirnost stropa je Dn,c,w = 38 dB po EN 20140-9. Plošče so odporne na relativno zračno vlago do 95%. Plošče so v razredu gradiva A2-s1,d0 po EN 13501-1 in stopnja požarne odpornosti REI 90 po DIN EN 1365-2. Odboj svetlobe je okoli 85% (velja za plošče v beli barvi, podobno RAL 9010). Montaža stropa se izvrši po navodilih proizvajalca (akustični strop kot na primer: strop AMF Thermatex dB Acoustic 19mm, sistem C, VT-S15 F ali enakovredno) | m2 | 129 |  | 0
11 | Doplačilo za dobavo in montažo stropnega prehodnega profila (15x15) z senčno fugo med mavčnokartonskim stropom in rasterskim stropom. | m1 | 77 |  | 0
12 | Dobava in montaža spuščenega stropa iz mavčnokartonskih plošč deb. 12,5 mm, kompletno s podkonstrukcijo z vešali, vogalniki. Strop delno v kombinaciji z rasterskim stropom, delno po celotnih prostorih. Vsi stiki dvakrat bandažirani v kvaliteti K2. Višina spusta stropa do 104 cm. | m2 | 66 |  | 0
0
13 | Izdelava niše 28/16 cm iz mavčnokartonskih plošč in podkonstrukcije (med lesenim in rasterskim stropom) za osvetlitev - LED trak. (po detajlu). Vsi stiki dvakrat bandažirani v kvaliteti K2 | m1 | 63 |  | 0
0
14 | Dobava in montaža loput dim 40x40cm v spuščenem stropu iz mavčnokartonskih plošč, v enaki setstavi kot strop (dostop do inštalacij). Količina ocenjena. | kos | 2 |  | 0
0
15 | Dobava in montaža loput dim 60x60cm v spuščenem stropu iz mavčnokartonskih plošč, v enaki setstavi kot strop (dostop do inštalacij). Količina ocenjena. | kos | 2 |  | 0
0
16 | Režijske ure. | ure | 20 |  | 0
0
17 | Doplačilo za izrezovanje lukenj v spuščenem stropu: okrogle in pravokotne (količina ocenjena). | kos | 10 |  | 0
18 | Nepredvidena dela |  | 5% |  | 0
| SUHOMONTAŽNA DELA skupaj: |  |  |  | 0
|  |  |  | 0 | 0

## KERAMIČARSKA
IV. | KERAMIČARSKA DELA
Opombe:
- ploščice I. kvalitete,
- vzorce pred izvedbo potrdi projektant,
- izvajalec pred naročilom preveri količine,
- Izvajalec mora odvažati vse odpadke, ki nastajajo pri izvedbi, odvoz v pooblaščeno deponijo, odvoz in stroške vseh komunalnih pristojbin in taks zajeti v cenah po enoti.
Št.post. | Opis | EM | Količina | Cena/EM | Vrednost (€)
AVLA
1 | Dobava in polaganje obloge tlaka z granitokeramičnimi ploščicami dim. 60/60cm z vsemi pomožnimi deli in prenosi. Faktor zdrsnosti R10. Granitogres kot na primer Floorgres Ivory ali enakovredno. Lepljenje keramike z izboljšanim tankoslojnim cement akrilatnim lepilom, fugiranje. (ustrezno lepilo za talno gretje) | m2 | 258 |  | 0
|  |  |  | 0 | 0
2 | Dobava in montaža nizkostenske tipske obrobe s granitogres keramičnimi ploščicami (enak tip kot talna granitogres keramika) z vsemi pomožnimi deli in prenosi | m1 | 83 |  | 0
3 | Izdelava, dobava, montaža in vgraditev notranjega predpražnika s tekstilnim vložkom, kompletno z RF okvirjem. (kot npr. EMCO Diplomat tip 522R ali enakovredno, barva svetlo siva št.220). Pred izvedbo preveriti dimenzije. Predpražnik dimenzij:
| - dim. 220 x 252 cm, (v vetrolovu) | kos | 1 |  | 0
4 | Dobava in vgradnja tipskih RF kotnikov za zaključevanje keramike v tlaku- vratne pripire. | m1 | 10 |  | 0
KOPALNICA
5 | Dobava in izdelava elastičnega hidroizolacijskega premaza cementnega estriha pred polaganjem talne keramike v kopalnici, kompletno z vgradnjo robnega tesnilnega traku. | m2 | 17 |  | 0
0
6 | Dobava in polaganje obloge tlaka z granitogres keramičnimi ploščicami dim. 30/30cm z vsemi pomožnimi deli in prenosi. Faktor zdrsnosti R9. (ploščice kot na primer tip Granitogres, Architecture, površina Mat Naturale R9 ali enakovredno, barva poizboru arhitekta), barvo potrdi arhitekt. Lepljenje keramike z izboljšanim tankoslojnim cement akrilatnim lepilom, fugiranje z vodonepropustno fugirno maso. (ustrezno lepilo za talno gretje) | m2 | 17 |  | 0
7 | Dobava in polaganje obloge sten granitogres keramičnimi ploščicami dim. 30/30cm z vsemi pomožnimi deli in prenosi. (ploščice kot na primer tip Granitogres, Architecture, površina Mat Naturale R9 ali enakovredno, barva po izboru arhitekta), Lepljenje z izboljšanim tankoslojnim cement akrilatnim lepilom, z vodonepropustno fugirno maso. Ploščice v dveh barvah, polaganje po shemi iz projekta. (kopalnica). | m2 | 46 |  | 0
8 | Kitanje s silikonskim kitom (stik talna-stenska in vertikalni stiki v kotih pri keramiki v sanitarijah). | m1 | 28 |  | 0
0
9 | Dobava in vgradnja tipskih RF kotnikov za zaključevanje keramike v tlaku- vratne pripire. | m1 | 1 |  | 0
10 | Dobava in montaža PVC vogalnikov. | m1 | 5 |  | 0
0
11 | Doplačilo za vgraditev odtoka kadi v steno (brez dobave). | kos | 1 |  | 0
KOPALNICA
12 | Dobava in izdelava elastičnega hidroizolacijskega premaza cementnega estriha pred polaganjem talne keramike v kopalnici, kompletno z vgradnjo robnega tesnilnega traku. | m2 | 2 |  | 0
0
13 | Dobava in polaganje obloge tlaka z granitogres keramičnimi ploščicami - krpanje talne keramike na mestu odtranjene kadice in parapetnega zidu. Lepljenje keramike z izboljšanim tankoslojnim cement akrilatnim lepilom, fugiranje z vodonepropustno fugirno maso. | m2 | 4 |  | 0
14 | Nepredvidena dela |  | 5% |  | 0
| KERAMIČARSKA DELA skupaj: |  |  |  | 0

## ALU ZASTEKLITVE
V. | ALU ZASTEKLITVE
Opombe:
- izdelki so izdelani po shemah iz projekta in po dogovoru s projektantom,
- pred izvedbo mora materiale in barve potrditi investitor, glede na izbrano notranjo opremo in barvno shemo,
- mere za izdelke je vzeti na objektu,
- Izvajalec mora odvažati vse odpadke, ki nastajajo pri izvedbi, odvoz v pooblaščeno deponijo, odvoz in stroške vseh komunalnih pristojbin in taks zajeti v cenah po enoti.
št.post. | Opis | EM | Količina | Cena/EM | Vrednost (€)
0
a/ | Izdelava, dobava in montaža notranjih steklenih sten v Alu eloksiranih okvirjih, barva po izboru projektanta. Stene so iz Alu eloksiranih profilov, ki so fiksirani v nosilno AB ploščo stropa, z zasteklitvijo iz varnostnega lepljenega in kaljenega stekla. Ral okvirjev po izboru projektanta. Zvočna izolativnost Rw >35 dB. Zasteklitve dimenzij:
1 | NZ1: 274/290 cm (zidarska mera) - 2 poljI: fiksna zasteklitev. (stik z NZ2 pod kotom 90°) | kos | 1 |  | 0
0
2 | NZ2: 480/290 cm (zidarska mera) - vetrolov; v steni so vgrajena drsna vrata DV2 (220/290cm)-upoštevano v ločeni postavki v popisu drsnih vrat. Zasteklitev sestavljena iz dveh polj ob straneh drsnih vrat: - 1 polje fiksna zasteklitev 125/290cm (stik z NZ1 pod kotom 90°) - 1 polje fiksna zasteklitev 135/290cm. | kos | 1 |  | 0
0
3 | NZ3: 532/290 cm (zidarska mera) iz dveh delov: - dim. 313x290cm (3 fiksna polja) - dim. 192x290cm (1 fiksno polje, 1x enokrilna vrata opremljena z vsem okovjem, RF kljuko, cilindrično ključavnico, talni odbojnik). Na zasteklitvi je folija po vzorcu arhitekta. Zasteklitev priključena na NZ4 pod kotom 90°. | kos | 1 |  | 0
0
4 | NZ4: 335/290 cm (zidarska mera) - 3 polja: fiksna zasteklitev. Na zasteklitvi je folija po vzorcu arhitekta. Zasteklitev priključena na NZ3 pod kotom 90°. | kos | 1 |  | 0
0
5 | DV3: 316/250 cm (svetla mera) - notranja dvokrilna steklena drsna vrata, zastekljena iz varnostnega kaljenega in lepljenega stekla, odpiranje ročno, komplet z vsemi vodili, izvedba vodila na vsaki strani 7 cm daljša. Vrata so opremljena z vsemi vodili, kljuko-ročaj na obeh krilih (po shemi) ter vsemi potrebnimi deli. Zvočna izolativnost Rw >35 dB. | kos | 1 |  | 0
b/ | Izdelava, dobava in montaža zunanjih fasadnih zasteklitev v Alu profilih v barvi po izboru projektanta. Zasteklitve so iz varnostnega lepljenega in kaljenega izolacijskega stekla v Alu profilih (v zgornjem delu je emaljlirano steklo + izolativno polnilo), Ugmax=1,1W/m2K, Uw max.= 1.6 W/m2K. Pod steno je potrebno izvesti ALU polnilo višine od 12-15 cm in 15 - 25 cm. Okna morajo biti izdelana iz profilov s prekinjenim toplotnim mostom. |  |  |  | 0
| - Zvočna izolativnost zasteklitev: Rw > 35dB (laboratorijska meritev), R'w > 33dB (meritev na objektu). |  |  |  | 0
| - Montaža zunanjih zasteklitev se mora izvajati po "RAL standardu", ki ustreza za energetsko varčne objekte in pasivne objekte. V ceni zajeti ves pripadajoči tesnilni material in pripravo podlage za RAL montažo po navodilih proizvajalca. |  |  |  | 0
| V ceni zasteklitev zajeti vse potrebne dodatne kovinske profile in izolacije z vsem pripadajočim materialom. |  |  |  | 0
| Vodotesnost zunanjih zasteklitev: 4A po SIST EN 12208 (zasteklitve v pritličju) |  |  |  | 0
| Zunanje fasadne zasteklitve: |  |  |  | 0
0
6 | ZZ1 - vhodna zasteklitev 804x390cm, ( v steni so vgrajena drsna vrata DV1 (220/290cm) - upoštevano v ločeni postavki v popisu drsnih vrat): -12 polj: fiksna zasteklitev (5 polj fiksna zasteklitev, 7 polj zgoraj - emajlirano steklo+toplotno izolativni panel) | kos | 1 |  | 0
0
7 | ZZ2 - 315x390cm: - 6 polj: fiksna zasteklitev (3 polja spodaj: fiksna zasteklitev, 3 polja zgoraj: emajlirano steklo+toplotno izolativni panel). Ob straneh Alu maske. | kos | 1 |  | 0
0
8 | ZZ3 - 329x390cm: - 3 polja zgoraj: fiksna zasteklitev (emajlirano steklo+toplotno izolativni panel) - spodnji del panoramskla teleskopska steklena drsna vrata (iz treh delov), komplet z vsemi vodili, ročno odpiranje s kljuko na notranji strani. | kos | 1 |  | 0
0
9 | ZZ4 - 344x390cm: - 6 polj: fiksna zasteklitev (3 polja spodaj: fiksna zasteklitev, 3 polja zgoraj: emajlirano steklo+toplotno izolativni panel). Ob straneh Alu maske. | kos | 1 |  | 0
0
c/ | Izdelava, dobava in montaža avtomatskih drsnih vrat: | 0 |  |  | 0 | 0 | 0
0
10 | DV1 - vhodna zunanja avtomatska dvokrilna vrata (vrata v zunanji zasteklitvi ZZ1), dimenzija 220 x 290 cm. Avtomatska vrata so opremljena in izdelana: |  |  |  | 0 | 0 | 0
| - steklo: varnostno izolacijsko 24mm, Ug =1,1W/m2K, Uw max.=1,6W/m2K, - barva alu delov: Elox oz. prašno barvano po RAL-u po izboru projektanta, |  |  |  | 0 | 0 | 0
| - pogon opremljen z dvema motorjema in dvema mikroprocesorjema - digitalna krmilna enota z LCD prikazovalnikom z osmimi osnovnimi funkcijami:avtomatsko, avtomatsko reducirno, enosmerno, enosmerno redudcirno, stalno odprto, zaprto-zaklenjeno, ročno, resete (grafični meni ukazov, preprosto rokovanje), - varnostnim senzorjem, zaznava gibanje in prisotnost med vrati - krmilno stikalo za zaklepanje vrat v nočnem času, |  |  |  | 0 | 0 | 0
| - AKU podpora: Baterija, ki omogoca 100 odpiranj oz. 24 ur pripravljenosti, poskrbi da vrata ne bodo prenehala delovati tudi v primeru izpada elektrike. Baterija se po vrnitvi električne energije ponovno napolni, - obesi za vratna krila in vozicki za tiho delovanje vrat, - komplet alu profilov s tesnilnimi gumami, - pokrivna maska pogona, - vratni krili. Vrata so certificirana za evakuacijske poti. Vrata so skladna s standardom EN 16005. |  |  |  | 0 | 0 | 0
| Električna ključavnica, avtomatsko odpiranje, ročno odpiranje (brez uporabe tipke), vezana na AJP, agregatsko napajanjein lokalno napajanje z akomulatorjem. |  |  |  | 0
| - Na obeh straneh senzor. |  |  |  | 0
| Vrata se priklopijo na požarni alarm, v primeru požara se odprejo in ostanejo odprta, v primeru napake se vrata samodejno odprejo in ostanejo odprta. |  |  |  | 0
| - Zvočna izolativnost vrat: R'w > 33dB (meritev na objektu) Rw > 35dB (laboratorijska meritev). . |  |  |  | 0
| - Avtomatska drsna vrata morajo biti v skladu z M – AutSchR. | kos | 1 |  | 0
0
11 | DV2 -notranja avtomatska dvokrilna vrata (vrata v vetrolovu v zasteklitvi NZ2), dimenzija vrat 220 x 290 cm. Avtomatska vrata so opremljena in izdelana: |  |  |  | 0 | 0 | 0
| - steklo: varnostno - barva alu delov: Elox oz. prašno barvano po RAL-u po izboru projektanta, - pogon opremljen z dvema motorjema in dvema mikroprocesorjema - digitalna krmilna enota z LCD prikazovalnikom z osmimi osnovnimi funkcijami:avtomatsko, avtomatsko reducirno, enosmerno, enosmerno redudcirno, stalno odprto, zapprto-zaklenjeno, ročno, resete (grafični meni ukazov, preprosto rokovanje), - varnostnim senzorjem, zaznava gibanje in prisotnost med vrati - krmilno stikalo za zaklepanje vrat v nočnem času, |  |  |  | 0 | 0 | 0
| - AKU podpora: Baterija, ki omogoca 100 odpiranj oz. 24 ur pripravljenosti, poskrbi da vrata ne bodo prenehala delovati tudi v primeru izpada elektrike. Baterija se po vrnitvi električne energije ponovno napolni, - obesi za vratna krila in vozicki za tiho delovanje vrat, - komplet alu profilov s tesnilnimi gumami, - pokrivna maska pogona, - vratni krili. Vrata so certificirana za evakuacijske poti. |  |  |  | 0 | 0 | 0
| Vrata so skladna s standardom EN 16005. |  |  |  | 0
| Električna ključavnica, avtomatsko odpiranje, ročno odpiranje (brez uporabe tipke), vezana na AJP, agregatsko napajanjein lokalno napajanje z akomulatorjem. |  |  |  | 0
| - Na obeh straneh senzor. |  |  |  | 0
| Vrata se priklopijo na požarni alarm, v primeru požara se odprejo in ostanejo odprta, v primeru napake se vrata samodejno odprejo in ostanejo odprta. |  |  |  | 0
| - Zvočna izolativnost vrat: R'w > 33dB (meritev na objektu). |  |  |  | 0
| - Avtomatska drsna vrata morajo biti v skladu z M – AutSchR. | kos | 1 |  | 0
12 | Nepredvidena dela |  | 5% |  | 0
| ALU ZASTEKLITVE skupaj: |  |  |  | 0

## MIZARSKA
VI. | MIZARSKA DELA
Opombe:
- izdelki so izdelani po shemah iz projekta, po detajlih in po dogovoru s projektantom,
- mere za izdelke je vzeti na objektu,
- v cenah je vkalkulirati vsa pomožna dela (odri, prenosi, dvigi ipd.).
- Izvajalec mora odvažati vse odpadke, ki nastajajo pri izvedbi, odvoz v pooblaščeno deponijo, odvoz in stroške vseh komunalnih pristojbin in taks zajeti v cenah po enoti.
- prezračevalne rešetke zajete v popisu strojnih inštalacij
Št.post. | Opis | EM | Količina | Cena/EM | Vrednost (€)
1 | Dobava in montaža notranjih enokrilnih lesenih protipožarnih vrat (leseno laminatna obloga - po izboru projektanta), komplet s kovinskim podbojem, barva RAL po izboru projektanta, EI₂60 C3 (atest za krilo in podboj). Krilo je opremljeno z vsem okovjem, RF mat kljuko, talni odbojnik, samozapiralom in cilindrično ključavnico »po sistemu enotni ključ (sistem več nivojev določi investitor pred izvedbo javnega razpisa)«. Zvočna izolativnost vrat je R'w>30 dB (Rw>35 dB). |  |  |  | 0
| PV1 - dim. 90x210cm, širina podboja 20cm. | kos | 1 |  | 0
2 | Dobava in montaža notranjih vrat, komplet s podbojem. Lesen podboj, krilo leseno-laminatna obloga, ojačana, strukturna, barva po izboru projektanta, opremljeno z vsem okovjem, nasadili, cilindrično ključavnico »po sistemu enotni ključ (sistem več nivojev določi investitor pred izvedbo javnega razpisa)«, RF kljuko, samozapiralo, ščiti, talni ali stenski odbojnik. Vrata so svetlih dimenzij: |  |  | 0
| V1 - dim. 100x200cm (svetla mera) - enokrilna, širina podboja 20cm, RF kljuka obojestransko, cilindrična ključavnica, sistemski ključ (določi uporabnik), talni odbojnik, zvočna izolativnost vrat je R'w>30 dB (Rw>35 dB). | kos | 1 |  | 0
3 | Nepredvidena dela. |  | 5% |  | 0
| MIZARSKA DELA skupaj: |  |  | 0 | 0

## SLIKOPLESKARSKA
VII. | SLIKOPLESKARSKA DELA
Opombe:
- v ceno slikoplesk. del so zajeti vsi premični odri,
- zaščite ter čiščenje prostorov med in po končanih delih,
- v ceni zajeti tudi vsa predhodna pripravljalna dela za pripravo podlage (očiščenje površine prahu, madežev in drugih nečistoč, impregnacija…),
- za izbrane barve potrebno pred izvedbo izdelati vzorec dim. 1,0m2, ki ga potrjuje projektant,
- izvajalec mora odvažati vse odpadke, ki nastajajo pri izvedbi,
- v ceno zajeti vse vertikalne in horizontalne transporte,
- Izvajalec mora odvažati vse odpadke, ki nastajajo pri izvedbi, odvoz v pooblaščeno deponijo, odvoz in stroške vseh komunalnih pristojbin in taks zajeti v cenah po enoti.
Št.post. | Opis | EM | Količina | Cena/EM | Vrednost (€)
0
AVLA
1 | Dvakratno glajenje in brušenje suhomontažnih stropov z notranjim kitom ter dvakratno beljenje z notranjo zidno barvo, kpl. z vsemi odri. | m2 | 76 |  | 0
0
2 | Dvakratno glajenje in brušenje novih fino ometanih zidov in suhomontažnih oblog z notranjim kitom ter dvakratno beljenje z notranjo zidno barvo, komplet z vsemi odri. | m2 | 203 |  | 0
| 0 |  |  |  | 0
3 | Slikanje sten in stropov s pralno barvo (vodopralni polsintetski premazi, ki omogočajo mokro čiščenje); latex-polmat oziroma prilagoditi kot obstoječe. Količina ocenjena. | m2 | 40 |  | 0
0
4 | Kitanje in badažiranje stika suhomontažna stena ali obloga -zidana stena, beton. | m1 | 24 |  | 0
0
5 | Kitanje horizontalnega stika stena-spuščen strop z akrilnim kitom. | m1 | 116 |  | 0
0
6 | Doplačilo- slikanje sten v razločnih barvnih tonih. Količina ocenjena. | m2 | 60 |  | 0
0
7 | Izdelava fasade (obdelava manjših površin ob menjavi zasteklitev, špalete itd), v sestavi: |  |  | 0
| - kamena volna deb.20 cm, lepljene na obstoječe fasadne površine, komplet z impregnacijo podlage in potrebnimi sidri |  |  | 0
| - izravnalni sloj: prvi sloj lepilne malte, plastificirana steklena mrežica, drugi izravnalni sloj lepilne malte |  |  | 0
| - zaključni silikatno silikonski omet (usjkladiti z obstoječo fasado) |  |  | 0
| V ceni je zajeta tudi dobava in montaža vogalnikov za ojačitev robov in podstavkov, vseh tipskih zaključnih profilov ter ves potreben sidrni in pritrdilni material, komplet s potrebnimi delovnimi odri. | m2 | 6 |  | 0
0
8 | Izdelava fasade (obdelava manjših površin ob menjavi zasteklitev, špalete itd), v sestavi: |  |  | 0
| - kamena volna deb.5 cm, lepljene na obstoječe fasadne površine, komplet z impregnacijo podlage in potrebnimi sidri |  |  | 0
| - izravnalni sloj: prvi sloj lepilne malte, plastificirana steklena mrežica, drugi izravnalni sloj lepilne malte |  |  | 0
| - zaključni silikatno silikonski omet (usjkladiti z obstoječo fasado) |  |  | 0
| V ceni je zajeta tudi dobava in montaža vogalnikov za ojačitev robov in podstavkov, vseh tipskih zaključnih profilov ter ves potreben sidrni in pritrdilni material, komplet s potrebnimi delovnimi odri. | m2 | 3 |  | 0
0
9 | Nepredvidena dela, obračun po dejan. stroških. |  |  |  | 0
| Ocena: KV pleskar | ur | 10 |  | 0
KOPALNICA
10 | Dvakratno glajenje in brušenje obstiječih ometanih stropov z notranjim kitom ter dvakratno beljenje z notranjo zidno barvo, kpl. z vsemi odri. | m2 | 17 |  | 0
0
0
11 | Nepredvidena dela. |  | 5% |  | 0
| SLIKOPLESKARSKA DELA skupaj: |  |  |  | 0

## RAZNA DELA
XIII. | RAZNA DELA
Opombe:
- Izvajalec mora odvažati vse odpadke, ki nastajajo pri izvedbi, odvoz v pooblaščeno deponijo, odvoz in stroške vseh komunalnih pristojbin in taks zajeti v cenah po enoti.
Št.post. | Opis | EM | Količina | Cena/EM | Vrednost (€)
1 | Dobava in montaža gasilnih aparatov po požarnem redu: |  |  |  | 0
| - aparati ročni na prah - 9 EG. | kos | 2 |  | 0
0
2 | Čiščenje med gradnjo in finalno čiščenje po končani gradnji (finalni tlaki, stenske obloge, vse zasteklitve, vrata itd.) in odvoz odpadkov. Obračun po tlorisni neto površini prostorov. | m2 | 300 |  | 0
3 | Rezkanje - frezanje obstoječega finega asfalta v šir. 50 cm (stik obstoječi - novi), kompletno z dobavo in vgrajevanjem novega asfalt betona v deb. 4,0 cm. | m1 | 28 |  | 0
0
4 | Hladni obrizg asfalta pri stikovanju obstoječega z novim. | m1 | 28 |  | 0
0
5 | Dobava in vgrajevanje asfalta -krpanje asfalta ob objektu (grobi+fini asfalt v debelini do 10cm). | m2 | 40 |  | 0
6 | Nepredvidena dela. |  | 5% |  | 0
| RAZNA DELA skupaj: |  |  |  | 0